## 分配PINOUT
ICF5_PINOUT
|  |  | GPIO | IMU SPI1 | GPS | PWM | TELEM1 | TELEM2 | SPI2接口 | UART接口 | JTAG | I2C接口 | USB | ETH | SDIO | RC IN PPM/SBUS/RSSI | RGB LED灯 | POWER | CAN | UART | SPI | PWM
Name | Type | Signal | Label
PE2 | I/O | SPI1_CS1 | [6 empty] | SPI2_CS1 | [11 empty] | SPI1_CS1
PE3 | I/O | SPI1_CS2 | [6 empty] | SPI2_CS2 | [11 empty] | SPI1_CS2
PE4 | I/O | ETH_REST | [11 empty] | ETH_REST
PE5 | I/O | GPIO_Heater_EN |  | GPIO_Heater
PE6 | I/O | PPM | [13 empty] | PPM
VBAT | Power
PC13 | I/O | SPI1_CON_CS1 | [18 empty] | SPI1_CON_CS1
PC14/OSC32_IN | Output | SPI0_BMI088_CS1 |  | SPI1_BMI088_CS1 | [16 empty] | SPI0_BMI088_CS1
PC15/OSC32_OUT | Output | SPI0_BMI088_CS2 |  | SPI1_BMI088_CS2 | [16 empty] | SPI0_BMI088_CS2
VSS | Power
VDD | Power
PH0/OSC_IN | I/O | RCC_OSC_IN
PH1/OSC_OUT | I/O | RCC_OSC_OUT
NRST | Reset
PC0 | I/O | BATT_VOLT_SENS | [15 empty] | BATT_VOLT_SENS
PC1 | I/O | ETH_MDC | [11 empty] | ETH_MDC
PC2 | Output | SPI0_BMM150_CS |  | SPI1_BMM150_CS | [16 empty] | SPI0_BMM150_CS
PC3 | I/O | BATT_CURRENT_SENS | [15 empty] | BATT_CURRENT_SENS
VDD | Power
VSSA | Power
VREF+ | Power
VDDA | Power
PA0/WKUP | Output | BUZZER |  |  |  | PWM_CH8
PA1 | I/O | ETH_REF_CLK | [11 empty] | ETH_REF_CLK
PA2 | I/O | ETH_MDIO | [11 empty] | ETH_MDIO
PA3 | I/O | PWM_CH7 |  |  |  | PWM_CH7 | [15 empty] | PWM_CH7
VSS | Power
VDD | Power
PA4 | I/O | IMU_POWER_EN
PA5 | I/O | SPI0_SCK |  | SPI1_SCK | [16 empty] | SPI0_SCK
PA6 | I/O | SPI0_MISO |  | SPI1_MISO | [16 empty] | SPI0_MISO
PA7 | I/O | ETH_CRS_DV | [11 empty] | ETH_CRS_DV
PC4 | I/O | ETH_RXD0 | [11 empty] | ETH_RXD0
PC5 | I/O | ETH_RXD1 | [11 empty] | ETH_RXD1
PB0 | I/O | RSSI_IN | [13 empty] | RSSI_IN
PB1 | I/O | RSSI_IN | [13 empty] | RSSI_IN
PB2/BOOT1 | I/O
PE7 | I/O | UART6_RX | [8 empty] | UART7_RX | [8 empty] | UART6_RX
PE8 | I/O | UART6_TX | [8 empty] | UART7_TX | [8 empty] | UART6_TX
PE9 | I/O | PWM_CH4 |  |  |  | PWM_CH4 | [15 empty] | PWM_CH4
PE10 | I/O | SPI1_CON_CS2 | [18 empty] | SPI1_CON_CS2
PE11 | I/O | PWM_CH3 |  |  |  | PWM_CH3 | [15 empty] | PWM_CH3
PE12 | Output | SPI0_ICM42688-P_CS |  | SPI1_BMM150_DRDY | [16 empty] | SPI0_ICM42688-P_CS
PE13 | I/O | PWM_CH2 |  |  |  | PWM_CH2 | [15 empty] | PWM_CH2
PE14 | I/O | PWM_CH1 |  |  |  | PWM_CH1 | [15 empty] | PWM_CH1
PE15 | Output | SPI0_SPL06-001_CS |  | SPI1_SPL06-001_CS | [16 empty] | SPI0_SPL06-001_CS
PB10 | I/O | SPI1_SCK | [6 empty] | SPI2_SCK | [11 empty] | SPI1_SCK
PB11 | I/O | ETH_TX_EN | [11 empty] | ETH_TX_EN
VCAP_1 | Power
VDD | Power
PB12 | I/O | ETH_TXD0 | [11 empty] | ETH_TXD0
PB13 | I/O | ETH_TXD1 | [11 empty] | ETH_TXD1
PB14 | I/O | SPI1_MISO | [6 empty] | SPI2_MISO | [11 empty] | SPI1_MISO
PB15 | I/O | SPI1_MOSI | [6 empty] | SPI2_MOSI | [11 empty] | SPI1_MOSI
PD8 | I/O | USART2_TX | [5 empty] | USART3_TX | [11 empty] | USART2_TX
PD9 | I/O | USART2_RX | [5 empty] | USART3_RX | [11 empty] | USART2_RX
PD10 | Output | SPI1_FRAM_CS | [6 empty] | SPI2_FRAM_CS
PD11 | I/O | USART2_CTS | [5 empty] | USART3_CTS | [11 empty] | USART2_CTS
PD12 | I/O | USART2_RTS | [5 empty] | USART3_RTS | [11 empty] | USART2_RTS
PD13 | I/O | PWM_CH5 |  |  |  | PWM_CH5 | [15 empty] | PWM_CH5
PD14 | I/O | PWM_CH6 |  |  |  | PWM_CH6 | [15 empty] | PWM_CH6
PD15 | Output | PWM_CH9 |  |  |  | PWM_CH9 | [15 empty] | PWM_CH9
PC6 | I/O | USART5_TX | [13 empty] | SBUS_OUT |  |  |  | USART5_TX
PC7 | I/O | USART5_RX | [13 empty] | SBUS_IN |  |  |  | USART5_RX
PC8 | I/O | SDIO_D0 | [12 empty] | SDIO_D0
PC9 | I/O | SDIO_D1 | [12 empty] | SDIO_D1
PA8 | I/O | SAFETY LED |  |  | SAFETY LED
PA9 | I/O | USB_OTG_FS_VBUS | [10 empty] | USB_OTG_FS_VBUS
PA10 | Output | SAFETY_SWITCH_IN |  |  | SAFETY_SWITCH_IN
PA11 | I/O | USB_OTG_FS_DM | [10 empty] | USB_OTG_FS_DM
PA12 | I/O | USB_OTG_FS_DP | [10 empty] | USB_OTG_FS_DP
PA13 | I/O | SYS_JTMS-SWDIO | [8 empty] | SYS_JTMS-SWDIO
VCAP_2 | Power
VSS | Power
VDD | Power
PA14 | I/O | SYS_JTCK-SWCLK | [8 empty] | SYS_JTCK-SWCLK
PA15 | I/O | PWM_CH8 |  |  | BUZZER | [16 empty] | PWM_CH8
PC10 | I/O | SDIO_D2 | [12 empty] | SDIO_D2
PC11 | I/O | SDIO_D3 | [12 empty] | SDIO_D3
PC12 | I/O | SDIO_CK | [12 empty] | SDIO_CK
PD0 | I/O | CAN0_RX | [16 empty] | CAN0_RX
PD1 | I/O | CAN0_TX | [16 empty] | CAN0_TX
PD2 | I/O | SDIO_CMD | [12 empty] | SDIO_CMD
PD3 | I/O | USART1_CTS |  |  |  |  | USART2_CTS | [12 empty] | USART1_CTS
PD4 | I/O | USART1_RTS |  |  |  |  | USART2_RTS | [12 empty] | USART1_RTS
PD5 | I/O | USART1_TX |  |  |  |  | USART2_TX | [12 empty] | USART1_TX
PD6 | I/O | USART1_RX |  |  |  |  | USART2_RX | [12 empty] | USART1_RX
PD7 | Output | PD7_SBUS_EN | [13 empty] | PD7_SBUS_EN
PB3 | I/O | PWM_CH10 |  |  |  | PWM_CH10 | [15 empty] | PWM_CH10
PB4 | I/O | LED IO | [14 empty] | LED IO
PB5 | I/O | SPI0_MOSI |  | SPI1_MOSI | [16 empty] | SPI0_MOSI
PB6 | I/O | USART0_TX | [7 empty] | USART1_TX | [9 empty] | USART0_TX
PB7 | I/O | USART0_RX | [7 empty] | USART1_RX | [9 empty] | USART0_RX
BOOT0 | Boot
PB8 | I/O | I2C0_SCL |  |  | I2C1_SCL | [6 empty] | I2C1_SCL |  |  |  |  | I2C0_SCL | I2C0_SCL
PB9 | I/O | I2C0_SDA |  |  | I2C1_SDA | [6 empty] | I2C1_SDA |  |  |  |  | I2C0_SDA | I2C0_SDA
PE0 | I/O | UART7_RX |  |  | UART8_RX | [14 empty] | UART7_RX
PE1 | I/O | UART7_TX |  |  | UART8_TX | [14 empty] | UART7_TX
VSS | Power
VDD | Power